## Principal
2 Entradas: | Temperatura del sensor
Estado de aceleracion del motor
1 Salida: | Velocidad del motor de continua del radiador
Temperatura: | T_VLOW | T_LOW | T_MEDIUM | T_HIGH | T_VHIGH | T_CRITICAL
Aceleracion: | A_STEADY | A_LOW | A_MEDIUM | A_HIGH | A_VHIGH
Velocidad: | V_OFF | V_LOW | V_MEDIUM | V_HIGH | V_VHIGH | V_MAX
Tabla
A\T | T_VLOW | T_LOW | T_MEDIUM | T_HIGH | T_VHIGH | T_CRITICAL
A_STEADY | V_OFF | V_OFF | V_LOW | V_MEDIUM | V_MEDIUM | V_HIGH
A_LOW | V_OFF | V_LOW | V_LOW | V_MEDIUM | V_HIGH | V_VHIGH
A_MEDIUM | V_LOW | V_LOW | V_MEDIUM | V_HIGH | V_HIGH | V_VHIGH
A_HIGH | V_LOW | V_MEDIUM | V_MEDIUM | V_HIGH | V_VHIGH | V_MAX
A_VHIGH | V_MEDIUM | V_MEDIUM | V_HIGH | V_HIGH | V_VHIGH | V_MAX
Temperatura | El sensor va desde -40 a 130 grados pero es feo numero
asi que lo offseteo con +50 para fuzzy
| Punto1 | Punto2 | Punto3 | Punto4
| 0 | 1 | 1 | 0
T_VLOW | 10 | 10 | 85 | 95
T_LOW | 85 | 95 | 105 | 115
T_MEDIUM | 105 | 115 | 125 | 135
T_HIGH | 125 | 135 | 135 | 145
T_VHIGH | 135 | 145 | 145 | 155
T_CRITICAL | 145 | 155 | 180 | 180
Aceleracion | Asumo que viene un dato entre 0 y 100%
| Punto1 | Punto2 | Punto3 | Punto4
A_STEADY | 0 | 0 | 0 | 10
A_LOW | 0 | 5 | 10 | 15
A_MEDIUM | 10 | 20 | 45 | 55
A_HIGH | 45 | 55 | 75 | 85
A_VHIGH | 75 | 85 | 100 | 100
Points in HEX: | I need the points in HEX expanded from 00 to FF |  |  |  |  | Points extracted from the software:
T_VLOW | D | D | 72 | 7F |  | 0D | 0 | 72 | 14
T_LOW | 72 | 7F | 8C | 9A |  | 72 | 14 | 8C | 12
T_MEDIUM | 8C | 9A | A7 | B5 |  | 8C | 12 | A7 | 12
T_HIGH | A7 | B5 | B5 | C2 |  | A7 | 12 | B5 | 14
T_VHIGH | B5 | C2 | C2 | D0 |  | B5 | 14 | C2 | 12
T_CRITICAL | C2 | D0 | F1 | F1 |  | C2 | 12 | F1 | 0
A_STEADY | 0 | 0 | 0 | 19 |  | 0 | 0 | 0 | 0a
A_LOW | 0 | C | 19 | 26 |  | 0 | 15 | 19 | 14
A_MEDIUM | 19 | 33 | 72 | 8C |  | 19 | 0a | 72 | 0a
A_HIGH | 72 | 8C | BF | D8 |  | 72 | 0a | bf | 0a
A_VHIGH | BF | D8 | FF | FF |  | bf | 0a | ff | 0

## Hoja1
T_VLOW | x | y
| 10 | 0
| 10 | 1
| 85 | 1
| 95 | 0
T_LOW | x | y
| 85 | 0
| 95 | 1
| 105 | 1
| 115 | 0
T_MEDIUM | x | y
| 105 | 0
| 115 | 1
| 125 | 1
| 135 | 0
T_HIGH | x | y
| 125 | 0
| 135 | 1
| 135 | 1
| 145 | 0
T_VHIGH | x | y
| 135 | 0
| 145 | 1
| 145 | 1
| 155 | 0
T_CRITICAL | x | y
| 145 | 0
| 155 | 1
| 180 | 1
| 180 | 0