## Principal
2 Entradas: | Temperatura del sensor
Estado de aceleracion del motor
1 Salida: | Velocidad del motor de continua del radiador
Temperatura: | T_VLOW | T_LOW | T_MEDIUM | T_HIGH | T_VHIGH | T_CRITICAL
Aceleracion: | A_STEADY | A_LOW | A_MEDIUM | A_HIGH | A_VHIGH
Velocidad: | V_OFF | V_LOW | V_MEDIUM | V_HIGH | V_VHIGH | V_MAX
Tabla
A\T | T_VLOW | T_LOW | T_MEDIUM | T_HIGH | T_VHIGH | T_CRITICAL
A_STEADY | V_OFF | V_OFF | V_LOW | V_MEDIUM | V_MEDIUM | V_HIGH
A_LOW | V_OFF | V_LOW | V_LOW | V_MEDIUM | V_HIGH | V_VHIGH
A_MEDIUM | V_LOW | V_LOW | V_MEDIUM | V_HIGH | V_HIGH | V_VHIGH
A_HIGH | V_LOW | V_MEDIUM | V_MEDIUM | V_HIGH | V_VHIGH | V_MAX
A_VHIGH | V_MEDIUM | V_MEDIUM | V_HIGH | V_HIGH | V_VHIGH | V_MAX
Temperatura | El sensor va desde -40 a 130 grados pero es feo numero
asi que lo offseteo con +50 para fuzzy
| Punto1 | Punto2 | Punto3 | Punto4
| 0 | 1 | 1 | 0
T_VLOW | 10 | 11 | 40 | 50
T_LOW | 40 | 50 | 70 | 80
T_MEDIUM | 70 | 80 | 100 | 110
T_HIGH | 100 | 110 | 120 | 130
T_VHIGH | 120 | 130 | 145 | 155
T_CRITICAL | 145 | 155 | 179 | 180
Aceleracion | Asumo que viene un dato entre 0 y 100%
| Punto1 | Punto2 | Punto3 | Punto4
A_STEADY | 0 | 1 | 5 | 10
A_LOW | 5 | 10 | 20 | 25
A_MEDIUM | 20 | 25 | 45 | 55
A_HIGH | 45 | 55 | 75 | 85
A_VHIGH | 75 | 85 | 99 | 100
Points in HEX: | I need the points in HEX expanded from 00 to FF |  |  |  |  | Points extracted from the software:
T_VLOW | D | E | 35 | 43 |  | D | FF | 35 | 12
T_LOW | 35 | 43 | 5D | 6B |  | 35 | 12 | 5D | 12
T_MEDIUM | 5D | 6B | 86 | 93 |  | 5D | 12 | 86 | 14
T_HIGH | 86 | 93 | A1 | AE |  | 86 | 14 | A1 | 14
T_VHIGH | A1 | AE | C2 | D0 |  | A1 | 14 | C2 | 12
T_CRITICAL | C2 | D0 | F0 | F1 |  | C2 | 12 | F0 | FF
A_STEADY | 0 | 2 | C | 19 |  | 0 | 80 | C | 14
A_LOW | C | 19 | 33 | 3F |  | C | 14 | 33 | 15
A_MEDIUM | 33 | 3F | 72 | 8C |  | 33 | 15 | 72 | A
A_HIGH | 72 | 8C | BF | D8 |  | 72 | A | BF | A
A_VHIGH | BF | D8 | FC | FF |  | BF | A | FC | 55

## Hoja1
T_VLOW | x | y
| 10 | 0
| 11 | 1
| 40 | 1
| 50 | 0
T_LOW | x | y
| 40 | 0
| 50 | 1
| 70 | 1
| 80 | 0
T_MEDIUM | x | y
| 70 | 0
| 80 | 1
| 100 | 1
| 110 | 0
T_HIGH | x | y
| 100 | 0
| 110 | 1
| 120 | 1
| 130 | 0
T_VHIGH | x | y
| 120 | 0
| 130 | 1
| 145 | 1
| 155 | 0
T_CRITICAL | x | y
| 145 | 0
| 155 | 1
| 179 | 1
| 180 | 0