## Principal
2 Entradas: | Temperatura del sensor
Estado de aceleracion del motor
1 Salida: | Velocidad del motor de continua del radiador
Temperatura: | T_VLOW | T_LOW | T_MEDIUM | T_HIGH | T_VHIGH | T_CRITICAL
Aceleracion: | A_STEADY | A_LOW | A_MEDIUM | A_HIGH | A_VHIGH
Velocidad: | V_OFF | V_LOW | V_MEDIUM | V_HIGH | V_VHIGH | V_MAX
Tabla
A\T | T_VLOW | T_LOW | T_MEDIUM | T_HIGH | T_VHIGH | T_CRITICAL
A_STEADY | V_OFF | V_OFF | V_LOW | V_MEDIUM | V_MEDIUM | V_HIGH
A_LOW | V_OFF | V_LOW | V_LOW | V_MEDIUM | V_HIGH | V_VHIGH
A_MEDIUM | V_LOW | V_LOW | V_MEDIUM | V_HIGH | V_HIGH | V_VHIGH
A_HIGH | V_LOW | V_MEDIUM | V_MEDIUM | V_HIGH | V_VHIGH | V_MAX
A_VHIGH | V_MEDIUM | V_MEDIUM | V_HIGH | V_HIGH | V_VHIGH | V_MAX
Temperatura | El sensor va desde -40 a 130 grados pero es feo numero
asi que lo offseteo con +50 para fuzzy
| Punto1 | Punto2 | Punto3 | Punto4
| 0 | 1 | 1 | 0
T_VLOW | 0 | 3 | 40 | 50
T_LOW | 35 | 45 | 70 | 80
T_MEDIUM | 65 | 75 | 100 | 110
T_HIGH | 95 | 105 | 120 | 130
T_VHIGH | 115 | 125 | 145 | 155
T_CRITICAL | 135 | 150 | 178 | 180
Aceleracion | Asumo que viene un dato entre 0 y 100%
| Punto1 | Punto2 | Punto3 | Punto4
A_STEADY | 0 | 1 | 6 | 10
A_LOW | 5 | 8 | 20 | 25
A_MEDIUM | 18 | 23 | 45 | 55
A_HIGH | 42 | 52 | 75 | 85
A_VHIGH | 72 | 80 | 99 | 100
Points in HEX: | I need the points in HEX expanded from 00 to FF |  |  |  |  | Points extracted from the software: |  |  |  | Expandidos en decimal
T_VLOW | 0 | 4 | 35 | 43 |  | 0 | 40 | 35 | 12 | 0 | 4.0263 | 53.6842 | 67.1053
T_LOW | 2E | 3C | 5D | 6B |  | 2E | 12 | 5D | 12 | 46.9737 | 60.3947 | 93.9474 | 107.3684
T_MEDIUM | 57 | 64 | 86 | 93 |  | 57 | 14 | 86 | 14 | 87.2368 | 100.6579 | 134.2105 | 147.6316
T_HIGH | 7F | 8C | A1 | AE |  | 7F | 14 | A1 | 14 | 127.5 | 140.9211 | 161.0526 | 174.4737
T_VHIGH | 9A | A7 | C2 | D0 |  | 9A | 14 | C2 | 12 | 154.3421 | 167.7632 | 194.6053 | 208.0263
T_CRITICAL | B5 | C9 | EE | F1 |  | B5 | D | EE | 55 | 181.1842 | 201.3158 | 238.8947 | 241.5789
A_STEADY | 0 | 2 | F | 19 |  | 0 | 80 | F | 1A | 0 | 2.55 | 15.3 | 25.5
A_LOW | C | 14 | 33 | 3F |  | C | 20 | 33 | 15 | 12.75 | 20.4 | 51 | 63.75
A_MEDIUM | 2D | 3A | 72 | 8C |  | 2D | 14 | 72 | A | 45.9 | 58.65 | 114.75 | 140.25
A_HIGH | 6B | 84 | BF | D8 |  | 6B | A | BF | A | 107.1 | 132.6 | 191.25 | 216.75
A_VHIGH | B7 | CC | FC | FF |  | B7 | C | FC | 55 | 183.6 | 204 | 252.45 | 255

## Hoja1
T_VLOW | x | y
| 0 | 0
| 3 | 1
| 40 | 1
| 50 | 0
T_LOW | x | y
| 35 | 0
| 45 | 1
| 70 | 1
| 80 | 0
T_MEDIUM | x | y
| 65 | 0
| 75 | 1
| 100 | 1
| 110 | 0
T_HIGH | x | y
| 95 | 0
| 105 | 1
| 120 | 1
| 130 | 0
T_VHIGH | x | y
| 115 | 0
| 125 | 1
| 145 | 1
| 155 | 0
T_CRITICAL | x | y
| 135 | 0
| 150 | 1
| 178 | 1
| 180 | 0